## Начать здесь
B2-190 v0.1 — эскиз, НЕ рабочая конструкторская документация
2 места: водитель + пассажир. По 80 кг, рост до 190 см.
Все координаты и размеры — мм. Привязки агрегатов требуют обмера.
60 м — закупка труб для показанной рамы; 59 деталей.
Сталь и сечения выбраны для оценки компоновки и сметы; прочность не подтверждена.
Раскрой: Lосевая не равна готовой длине при усах/седловинах. Резать сначала заготовки.
Неучтённые в раскрое: рычаги подвески, их кронштейны, опоры ремней/сидений, крепления рейки и привода.
Бюджет в РФ, рубли; город пользователя не известен. Ссылки просмотрены 22.10.2026.
Серые детали 3D — схема донорских узлов, фиолетовый — резерв под привод.

## Параметры
Параметр | Значение | Ед. | Статус
Люди | 2 | чел | задано
Масса каждого | 80 | кг | задано
Рост каждого | 1900 | мм | задано
Длина рамы по осям | 3000 | мм | назначено
Колёсная база | 2200 | мм | назначено
Колея спереди | 1400 | мм | назначено; проверить донор
Колея сзади | 1300 | мм | назначено; обмер
Кабина по осям труб | 1300 | мм | назначено
Кабина в свету нижних труб | 1260 | мм | вычислено
Верх дуги по оси | 1750 | мм | назначено
Верх дуги наружный | 1772.5 | мм | вычислено
Нижняя рама, ось | 350 | мм | назначено
Задняя рама, ось | 550 | мм | назначено
Колёса | 576 | мм | номинальный диаметр; уточнить
Ширина шин | 175 | мм | условная
Полная масса для примеров расчётов | 700 | кг | предварительная, не грузоподъёмность

## Детали
ID | Сечение | Название | X1 | Y1 | Z1 | X2 | Y2 | Z2 | L геом., мм | Заготовка, мм | Азимут XY, ° | Наклон к XY, ° | Торцы / примечание
A01L | 40x40x2 | Лонжерон / переход | 0 | -350 | 350 | 650 | -350 | 350 | 650 | 710 | 0 | 0 | припуск; торцы подогнать по узлу
A01R | 40x40x2 | Лонжерон / переход | 0 | 350 | 350 | 650 | 350 | 350 | 650 | 710 | 0 | 0 | припуск; торцы подогнать по узлу
A02L | 40x40x2 | Лонжерон / переход | 650 | -350 | 350 | 900 | -650 | 350 | 390.51 | 455 | -50.19 | 0 | припуск; торцы подогнать по узлу
A02R | 40x40x2 | Лонжерон / переход | 650 | 350 | 350 | 900 | 650 | 350 | 390.51 | 455 | 50.19 | 0 | припуск; торцы подогнать по узлу
A03L | 40x40x2 | Лонжерон / переход | 900 | -650 | 350 | 2050 | -650 | 350 | 1150 | 1210 | 0 | 0 | припуск; торцы подогнать по узлу
A03R | 40x40x2 | Лонжерон / переход | 900 | 650 | 350 | 2050 | 650 | 350 | 1150 | 1210 | 0 | 0 | припуск; торцы подогнать по узлу
A04L | 40x40x2 | Лонжерон / переход | 2050 | -650 | 350 | 2300 | -400 | 550 | 406.2 | 470 | 45 | 29.5 | припуск; торцы подогнать по узлу
A04R | 40x40x2 | Лонжерон / переход | 2050 | 650 | 350 | 2300 | 400 | 550 | 406.2 | 470 | -45 | 29.5 | припуск; торцы подогнать по узлу
A05L | 40x40x2 | Лонжерон / переход | 2300 | -400 | 550 | 3000 | -400 | 550 | 700 | 760 | 0 | 0 | припуск; торцы подогнать по узлу
A05R | 40x40x2 | Лонжерон / переход | 2300 | 400 | 550 | 3000 | 400 | 550 | 700 | 760 | 0 | 0 | припуск; торцы подогнать по узлу
A11 | 40x40x2 | Поперечина между лонжеронами | 0 | -330 | 350 | 0 | 330 | 350 | 660 | 660 | 90 | 0 | 90°; размер между торцами
A12 | 40x40x2 | Поперечина между лонжеронами | 500 | -330 | 350 | 500 | 330 | 350 | 660 | 660 | 90 | 0 | 90°; размер между торцами
A13 | 40x40x2 | Поперечина между лонжеронами | 900 | -630 | 350 | 900 | 630 | 350 | 1260 | 1260 | 90 | 0 | 90°; размер между торцами
A14 | 40x40x2 | Поперечина между лонжеронами | 1450 | -630 | 350 | 1450 | 630 | 350 | 1260 | 1260 | 90 | 0 | 90°; размер между торцами
A15 | 40x40x2 | Поперечина между лонжеронами | 1850 | -630 | 350 | 1850 | 630 | 350 | 1260 | 1260 | 90 | 0 | 90°; размер между торцами
A16 | 40x40x2 | Поперечина между лонжеронами | 2050 | -630 | 350 | 2050 | 630 | 350 | 1260 | 1260 | 90 | 0 | 90°; размер между торцами
A17 | 40x40x2 | Поперечина между лонжеронами | 2300 | -380 | 550 | 2300 | 380 | 550 | 760 | 760 | 90 | 0 | 90°; размер между торцами
A18 | 40x40x2 | Поперечина между лонжеронами | 2900 | -380 | 550 | 2900 | 380 | 550 | 760 | 760 | 90 | 0 | 90°; размер между торцами
A19 | 40x40x2 | Поперечина между лонжеронами | 3000 | -380 | 550 | 3000 | 380 | 550 | 760 | 760 | 90 | 0 | 90°; размер между торцами
B01L | 30x30x2 | Верх борта | 900 | -650 | 700 | 2050 | -650 | 700 | 1150 | 1210 | 0 | 0 | припуск; торцы подогнать по узлу
B01R | 30x30x2 | Верх борта | 900 | 650 | 700 | 2050 | 650 | 700 | 1150 | 1210 | 0 | 0 | припуск; торцы подогнать по узлу
B02L | 30x30x2 | Стойка борта | 900 | -650 | 370 | 900 | -650 | 685 | 315 | 315 | 0 | 90 | 90°; размер между торцами
B02R | 30x30x2 | Стойка борта | 900 | 650 | 370 | 900 | 650 | 685 | 315 | 315 | 0 | 90 | 90°; размер между торцами
B03L | 30x30x2 | Стойка борта | 1450 | -650 | 370 | 1450 | -650 | 685 | 315 | 315 | 0 | 90 | 90°; размер между торцами
B03R | 30x30x2 | Стойка борта | 1450 | 650 | 370 | 1450 | 650 | 685 | 315 | 315 | 0 | 90 | 90°; размер между торцами
B04L | 30x30x2 | Стойка борта | 2050 | -650 | 370 | 2050 | -650 | 685 | 315 | 315 | 0 | 90 | 90°; размер между торцами
B04R | 30x30x2 | Стойка борта | 2050 | 650 | 370 | 2050 | 650 | 685 | 315 | 315 | 0 | 90 | 90°; размер между торцами
B05L | 30x30x2 | Диагональ борта, передняя | 900 | -650 | 370 | 1450 | -650 | 700 | 641.4 | 705 | 0 | 30.96 | припуск; торцы подогнать по узлу
B05R | 30x30x2 | Диагональ борта, передняя | 900 | 650 | 370 | 1450 | 650 | 700 | 641.4 | 705 | 0 | 30.96 | припуск; торцы подогнать по узлу
B06L | 30x30x2 | Диагональ борта, задняя | 1450 | -650 | 370 | 2050 | -650 | 700 | 684.76 | 745 | 0 | 28.81 | припуск; торцы подогнать по узлу
B06R | 30x30x2 | Диагональ борта, задняя | 1450 | 650 | 370 | 2050 | 650 | 700 | 684.76 | 745 | 0 | 28.81 | припуск; торцы подогнать по узлу
B07 | 30x30x2 | Диагональ пола, передняя | 900 | -630 | 350 | 1450 | 630 | 350 | 1374.81 | 1435 | 66.42 | 0 | припуск; торцы подогнать по узлу
B08 | 30x30x2 | Диагональ пола, задняя | 1450 | 630 | 350 | 2050 | -630 | 350 | 1395.56 | 1460 | -64.54 | 0 | припуск; торцы подогнать по узлу
B09L | 30x30x2 | Продольная опора моторной площадки | 2250 | -380 | 720 | 2950 | -380 | 720 | 700 | 760 | 0 | 0 | припуск; торцы подогнать по узлу
B09R | 30x30x2 | Продольная опора моторной площадки | 2250 | 380 | 720 | 2950 | 380 | 720 | 700 | 760 | 0 | 0 | припуск; торцы подогнать по узлу
B10 | 30x30x2 | Поперечина моторной площадки | 2250 | -380 | 720 | 2250 | 380 | 720 | 760 | 820 | 90 | 0 | припуск; торцы подогнать по узлу
B11 | 30x30x2 | Поперечина моторной площадки | 2950 | -380 | 720 | 2950 | 380 | 720 | 760 | 820 | 90 | 0 | припуск; торцы подогнать по узлу
B12L | 30x30x2 | Стойка моторной площадки | 2300 | -380 | 570 | 2300 | -380 | 705 | 135 | 135 | 0 | 90 | 90°; размер между торцами
B12R | 30x30x2 | Стойка моторной площадки | 2300 | 380 | 570 | 2300 | 380 | 705 | 135 | 135 | 0 | 90 | 90°; размер между торцами
B13L | 30x30x2 | Стойка моторной площадки | 2900 | -380 | 570 | 2900 | -380 | 705 | 135 | 135 | 0 | 90 | 90°; размер между торцами
B13R | 30x30x2 | Стойка моторной площадки | 2900 | 380 | 570 | 2900 | 380 | 705 | 135 | 135 | 0 | 90 | 90°; размер между торцами
B14L | 30x30x2 | Диагональ моторной площадки | 2300 | -380 | 550 | 2950 | -380 | 720 | 671.86 | 735 | 0 | 14.66 | припуск; торцы подогнать по узлу
B14R | 30x30x2 | Диагональ моторной площадки | 2300 | 380 | 550 | 2950 | 380 | 720 | 671.86 | 735 | 0 | 14.66 | припуск; торцы подогнать по узлу
B15 | 30x30x2 | Опора под моторной плитой | 2350 | -365 | 720 | 2350 | 365 | 720 | 730 | 730 | 90 | 0 | 90°; размер между торцами
B16 | 30x30x2 | Опора под моторной плитой | 2850 | -365 | 720 | 2850 | 365 | 720 | 730 | 730 | 90 | 0 | 90°; размер между торцами
C01 | 25x25x2 | Опора панели / площадки педалей | 600 | -320 | 410 | 600 | 320 | 410 | 640 | 700 | 90 | 0 | припуск; торцы подогнать по узлу
C02 | 25x25x2 | Опора панели / площадки педалей | 1050 | -320 | 410 | 1050 | 320 | 410 | 640 | 700 | 90 | 0 | припуск; торцы подогнать по узлу
C03 | 25x25x2 | Поперечина панели приборов | 1050 | -620 | 850 | 1050 | 620 | 850 | 1240 | 1300 | 90 | 0 | припуск; торцы подогнать по узлу
C04L | 25x25x2 | Опора панели | 900 | -650 | 700 | 1050 | -620 | 850 | 214.24 | 275 | 11.31 | 44.44 | припуск; торцы подогнать по узлу
C04R | 25x25x2 | Опора панели | 900 | 650 | 700 | 1050 | 620 | 850 | 214.24 | 275 | -11.31 | 44.44 | припуск; торцы подогнать по узлу
D01 | 45x3 | Главная дуга | 2050 | -650 | 370 | 2050 | 650 | 370 | 3931.24 | 4060 |  |  | 2 гиба 90°; R по оси 150; торцы подрезать после гибки
D02 | 45x3 | Передняя наклонная дуга | 900 | -650 | 715 | 900 | 650 | 715 | 3040.17 | 3170 |  |  | 2 гиба 90°; R по оси 150; торцы подрезать после гибки
D03L | 45x3 | Продольная связь крыши | 1200 | -500 | 1600 | 2050 | -500 | 1750 | 863.13 | 925 | 0 | 10.01 | припуск; торцы подогнать по узлу
D03R | 45x3 | Продольная связь крыши | 1200 | 500 | 1600 | 2050 | 500 | 1750 | 863.13 | 925 | 0 | 10.01 | припуск; торцы подогнать по узлу
D04L | 45x3 | Задний подкос | 2050 | -500 | 1750 | 2950 | -400 | 550 | 1503.33 | 1565 | 6.34 | -52.96 | припуск; торцы подогнать по узлу
D04R | 45x3 | Задний подкос | 2050 | 500 | 1750 | 2950 | 400 | 550 | 1503.33 | 1565 | -6.34 | -52.96 | припуск; торцы подогнать по узлу
D05 | 45x3 | Диагональ главной дуги | 2050 | -650 | 410 | 2050 | 500 | 1750 | 1765.81 | 1830 | 90 | 49.36 | припуск; торцы подогнать по узлу
D06 | 45x3 | Диагональ крыши | 1200 | -500 | 1600 | 2050 | 500 | 1750 | 1320.98 | 1385 | 49.64 | 6.52 | припуск; торцы подогнать по узлу
D07 | 45x3 | Поперечная связь; высота ремней по инструкции | 2050 | -650 | 1100 | 2050 | 650 | 1100 | 1300 | 1360 | 90 | 0 | припуск; торцы подогнать по узлу

## Закупка труб
Сечение | Геометрический метраж | Метраж заготовок | Хлыстов 6м | Купить, м | В раме, кг* | Закупка, кг* | Оценка ₽/м | Оценка стоимости, ₽
40x40x2 | 15.233 | 15.85 | 3 | 18 | 35.5 | 41.9 | 176.82
30x30x2 | 15.876 | 16.735 | 3 | 18 | 27.8 | 31.5 | 132.81
25x25x2 | 2.948 | 3.25 | 1 | 6 | 4.1 | 8.4 | 106.25
45x3 | 16.091 | 16.785 | 3 | 18 | 50 | 56 | 550
Итого
* Масса по длинам и сортаменту, без вычетов седловин. 550 ₽/м для 45×3 — расчётный резерв, не найденная розничная цена.

## Раскрой хлыстов
Сечение | Хлыст | ID детали | Начало от торца, мм | Длина заготовки, мм | Конец заготовки, мм | Пропил, мм | Остаток хлыста, мм
40x40x2 | 1 | A13 | 10 | 1260 | 1270 | 3
40x40x2 | 1 | A14 | 1273 | 1260 | 2533 | 3
40x40x2 | 1 | A15 | 2536 | 1260 | 3796 | 3
40x40x2 | 1 | A16 | 3799 | 1260 | 5059 | 3
40x40x2 | 1 | A05L | 5062 | 760 | 5822 | 3
40x40x2 | 1 | Остаток | 5825 |  |  | 0 | 165
40x40x2 | 2 | A03L | 10 | 1210 | 1220 | 3
40x40x2 | 2 | A03R | 1223 | 1210 | 2433 | 3
40x40x2 | 2 | A05R | 2436 | 760 | 3196 | 3
40x40x2 | 2 | A17 | 3199 | 760 | 3959 | 3
40x40x2 | 2 | A18 | 3962 | 760 | 4722 | 3
40x40x2 | 2 | A19 | 4725 | 760 | 5485 | 3
40x40x2 | 2 | A04L | 5488 | 470 | 5958 | 3
40x40x2 | 2 | Остаток | 5961 |  |  | 0 | 29
40x40x2 | 3 | A01L | 10 | 710 | 720 | 3
40x40x2 | 3 | A01R | 723 | 710 | 1433 | 3
40x40x2 | 3 | A11 | 1436 | 660 | 2096 | 3
40x40x2 | 3 | A12 | 2099 | 660 | 2759 | 3
40x40x2 | 3 | A04R | 2762 | 470 | 3232 | 3
40x40x2 | 3 | A02L | 3235 | 455 | 3690 | 3
40x40x2 | 3 | A02R | 3693 | 455 | 4148 | 3
40x40x2 | 3 | Остаток | 4151 |  |  | 0 | 1839
30x30x2 | 1 | B08 | 10 | 1460 | 1470 | 3
30x30x2 | 1 | B07 | 1473 | 1435 | 2908 | 3
30x30x2 | 1 | B01L | 2911 | 1210 | 4121 | 3
30x30x2 | 1 | B01R | 4124 | 1210 | 5334 | 3
30x30x2 | 1 | B02L | 5337 | 315 | 5652 | 3
30x30x2 | 1 | B02R | 5655 | 315 | 5970 | 3
30x30x2 | 1 | Остаток | 5973 |  |  | 0 | 17
30x30x2 | 2 | B10 | 10 | 820 | 830 | 3
30x30x2 | 2 | B11 | 833 | 820 | 1653 | 3
30x30x2 | 2 | B09L | 1656 | 760 | 2416 | 3
30x30x2 | 2 | B09R | 2419 | 760 | 3179 | 3
30x30x2 | 2 | B06L | 3182 | 745 | 3927 | 3
30x30x2 | 2 | B06R | 3930 | 745 | 4675 | 3
30x30x2 | 2 | B14L | 4678 | 735 | 5413 | 3
30x30x2 | 2 | B03L | 5416 | 315 | 5731 | 3
30x30x2 | 2 | B12L | 5734 | 135 | 5869 | 3
30x30x2 | 2 | Остаток | 5872 |  |  | 0 | 118
30x30x2 | 3 | B14R | 10 | 735 | 745 | 3
30x30x2 | 3 | B15 | 748 | 730 | 1478 | 3
30x30x2 | 3 | B16 | 1481 | 730 | 2211 | 3
30x30x2 | 3 | B05L | 2214 | 705 | 2919 | 3
30x30x2 | 3 | B05R | 2922 | 705 | 3627 | 3
30x30x2 | 3 | B03R | 3630 | 315 | 3945 | 3
30x30x2 | 3 | B04L | 3948 | 315 | 4263 | 3
30x30x2 | 3 | B04R | 4266 | 315 | 4581 | 3
30x30x2 | 3 | B12R | 4584 | 135 | 4719 | 3
30x30x2 | 3 | B13L | 4722 | 135 | 4857 | 3
30x30x2 | 3 | B13R | 4860 | 135 | 4995 | 3
30x30x2 | 3 | Остаток | 4998 |  |  | 0 | 992
25x25x2 | 1 | C03 | 10 | 1300 | 1310 | 3
25x25x2 | 1 | C01 | 1313 | 700 | 2013 | 3
25x25x2 | 1 | C02 | 2016 | 700 | 2716 | 3
25x25x2 | 1 | C04L | 2719 | 275 | 2994 | 3
25x25x2 | 1 | C04R | 2997 | 275 | 3272 | 3
25x25x2 | 1 | Остаток | 3275 |  |  | 0 | 2715
45x3 | 1 | D01 | 10 | 4060 | 4070 | 3
45x3 | 1 | D05 | 4073 | 1830 | 5903 | 3
45x3 | 1 | Остаток | 5906 |  |  | 0 | 84
45x3 | 2 | D02 | 10 | 3170 | 3180 | 3
45x3 | 2 | D04L | 3183 | 1565 | 4748 | 3
45x3 | 2 | D03L | 4751 | 925 | 5676 | 3
45x3 | 2 | Остаток | 5679 |  |  | 0 | 311
45x3 | 3 | D04R | 10 | 1565 | 1575 | 3
45x3 | 3 | D06 | 1578 | 1385 | 2963 | 3
45x3 | 3 | D07 | 2966 | 1360 | 4326 | 3
45x3 | 3 | D03R | 4329 | 925 | 5254 | 3
45x3 | 3 | Остаток | 5257 |  |  | 0 | 733

## Дуги
ID | R оси | Длина ноги до гиба | Длина дуги 90° | Прямой верх | L развёртки | Заготовка | Метки от чистового торца
D01 | 150 | 1230 | 235.62 | 1000 | 3931.24 | 4060 | 0.00 / 1230.00 / 1465.62 / 2465.62 / 2701.24 / 3931.24
D02 | 150 | 784.47 | 235.62 | 1000 | 3040.17 | 3170 | 0.00 / 784.47 / 1020.08 / 2020.08 / 2255.70 / 3040.17
Это касательные геометрии; поправка станка и пружинение определяются пробным гибом.

## Листы и прочее
ID | Деталь | Длина, мм | Ширина, мм | Толщина, мм | Кол-во | Уточнение
P01 | Пол слева | 1130 | 630 | 1.5 | 1 | Сталь; чистовой шаблон по месту
P02 | Пол справа | 1130 | 630 | 1.5 | 1 | Сталь; стык опереть и закрыть
P03 | Пол передний | 500 | 660 | 1.5 | 1 | Сталь; педальный узел отдельно
P04 | Перегородка половина | 650 | 960 | 1.5 | 2 | Сталь; герметичный стык и кромки
P05 | Моторная плита | 550 | 500 | 4 | 1 | Черновая заготовка; отверстия только по двигателю
P06 | Заготовки косынок | 100 | 100 | 3 | 16 | Резерв, окончательные размеры по силовым узлам
P07 | Заготовки кронштейнов | 100 | 80 | 5 | 12 | Резерв, не чертёж крепления подвески
Закупка | Лист 1,5 мм | 1250 | 2500 | 1.5 | 2 | Часть остаётся для кожухов; карта ниже в руководстве

## Смета
Узел | Мин., ₽ | Макс., ₽ | Основание / статус
Труба по раскрою, 60 м | 14000 | 21000 | S01–S05; круглая труба по розничному запросу
Лист, моторная плита, косынки | 7000 | 12000 | Оценка; обрезки толстого листа дешевле полного листа
Двигатель класса 15 л.с. | 25000 | 40000 | Оценка; S06–S07
Вариатор в комплекте | 14200 | 20000 | 14 200 на S08; более подходящее исполнение может дороже
Цельный мост б/у с тормозами | 8000 | 18000 | Оценка, без подтверждённого объявления
Передняя ходовая и рулевое, комплект донора | 15000 | 30000 | Оценка
Понижение, опоры валов, кардан / реверс | 10000 | 25000 | Оценка; реверс и токарные детали зависят от схемы
Пружины, амортизаторы, втулки | 8000 | 18000 | Оценка; подбирать по массе
Тормозная гидравлика и восстановление | 7000 | 15000 | Оценка; тормоза на все 4 колеса
Колёса с шинами, 4 шт. | 8000 | 18000 | Оценка, б/у диски + пригодные шины
2 сиденья и 2 комплекта ремней | 14000 | 30000 | Оценка; крепления и инструкции обязательны
Крепёж, сварка, абразив, грунт, краска | 6000 | 12000 | Оценка
Гибка, токарные работы, балансировка | 8000 | 20000 | Оценка; без оплаты всей сборки
Доставка | 3000 | 8000 | Оценка для РФ; город не задан
Итого без резерва
С резервом 20% |  |  | Без покупки инструмента и оплаты полной сборки

## Источники
ID | Название | Ссылка | Что подтверждено
S01 | Труба 40×40×2; Стройсталь | https://www.stroymetall.ru/catalog/truby/profilnye/kvadratnye/40x40x2/ | 176,82 ₽/м, до 1 т; 6 м; наличие уточнить
S02 | Труба 30×30×2; Стройсталь | https://www.stroymetall.ru/catalog/truby/profilnye/kvadratnye/30x30x2/ | 132,81 ₽/м, до 1 т; 6 м; наличие уточнить
S03 | Труба 25×25×2; Стройсталь | https://www.stroymetall.ru/catalog/truby/profilnye/kvadratnye/25x25x2/ | 106,25 ₽/м, до 1 т; 6 м; наличие уточнить
S04 | Бесшовная 45×3; МЕТАЛОС | https://metalos.ru/truba-besshovnaya/diametr__45/stenka__3/ | Х/д от 370 ₽/м при заказе от 5 т; розницу запросить отдельно
S05 | 45×3 Ст20 х/д; альтернативный поставщик | https://shop.metall-energy.ru/truby/truba-besshovnaya-xolodnodeformirovannaya/truba-besshovnaya-x-d-45x3-st20/ | Подбор марки / сертификат / цена по запросу
S06 | Lifan 190F — технические характеристики | https://www.lifan-rf.ru/catalog/dvigateli_benzinovye_s_ruchnym_i_elektro_zapuskom_gorizontalnyy_val/lifan_190f/ | 15 л.с.; вал 25 мм; масса 34 кг; размеры 403×449×440
S07 | Lifan 190F 25 мм — карточка продавца | https://ros-inst.ru/product/HAAAAAAAAAAAAAAAAAAAAA/Dvigatel-Lifan-190F-15-ls | Точная текущая цена в доступном тексте не подтверждена
S08 | Комплект вариатора Сафари; Мотодом | https://motodom.su/transmissiya/variator-safari-v-sbore.html | 14 200 ₽ на странице; посадку вала и комплектность подтвердить
S09 | Комплекты вариаторов; Petroltech | https://petroltech.ru/catalog/zapchasti-dlya-motobuksirovshchikov/komplekty_variatorov/ | Альтернативные комплекты; подбирать по нагрузке и исполнению
S10 | Стальной лист 1,5×1250×2500; Петрович | https://petrovich.ru/product/612299/ | Карточка материала; цену и доставку уточнить по городу
S11 | Узлы заднего моста; Нива Лада | https://www.nivalada.ru/catalog/most_zadniy/ | Каталог, не подтверждение совместимости конкретного моста
S12 | Руководство пользователя ремней Sparco | https://www.jegs.com/InstallationInstructions/800/879/879-G02385NRRS_i.pdf | Инструкция производителя; применять инструкцию именно купленного ремня

## Обмер агрегатов
Что измерить | Ваше значение | Единицы / способ
Марка заднего моста |  | точное обозначение / фото
Привалочные плоскости колёс |  | мм
Колея с установленными колёсами |  | мм
Вылет диска ET / ширина |  | мм / дюймы
Габарит редуктора вниз и вперёд |  | мм
Передаточное число моста |  | по маркировке и проверке
Координаты штатных тяг |  | X,Y,Z всех креплений
Фланец хвостовика |  | PCD, посадка, число отверстий
Двигатель и вал |  | модель, диаметр, шпонка, резьба
Крепёжная база двигателя |  | схема отверстий
Сиденья |  | ширина, высота подушки, крепления
Ремни |  | модель и инструкция
Подвеска спереди |  | донор; координаты всех шарниров
Рулевая рейка |  | ход, длина тяг, положение оси
Амортизаторы |  | длины сжатия/отбоя; ход; пружина
Город / бюджет |  | страна, рубли или другая валюта